## Лист1
ООО "Каракан"
Список комплектующих ps340113 FAT90V2
Номинал | Позиционное обозначение | Тип | Кол-во | Паек | Плат шт. | Всего,шт. | Отпущено
НИЖНЯЯ СТОРОНА
Конденсаторы
22pF x 16 | C1, C2, C100 | SMD 1206 | 3 | 6 | 100 | 300
10pF x 16 | C12, C13 | SMD 1206 | 2 | 4 | 100 | 200
0,1mkF x 16 | C102, C103 | SMD 1206 | 2 | 4 | 100 | 200
1mkF x 16 | C3, C5, C7, C8, C9, C10, C11, C14, C105, C106, C108, C112, C113 | SMD 1206 | 13 | 26 | 100 | 1300
10mkF x 16 | C104 | SMD 1206 | 1 | 2 | 100 | 100
293D107X9010C2TE3 | C109 | 6032-28 | 1 | 2 | 100 | 100
Резисторы
2K0 | R44 | SMD 1206 | 1 | 2 | 100 | 100
3K0 | R1, R2, R3, R4, R23, R24, R30, R45, R116 | SMD 1206 | 9 | 18 | 100 | 900
100R | R5, R6, R7, R8, R9, R10, R11, R12, R13, R14, R17, R18, R19, R20, R21, R22, R28, R32 | SMD 1206 | 18 | 36 | 100 | 1800
5K1 | R15, R16, R29, R33, R41, R42, R100, R104, R108, R109, R115, R118, R120 | SMD 1206 | 13 | 26 | 100 | 1300
1K0 | R35, R36, R37, R38, R201 | SMD 1206 | 5 | 10 | 100 | 500
10R | R31 | SMD 1206 | 1 | 2 | 100 | 100
10K | R34, R40, R43, R107, R110, R113, R114, R200 | SMD 1206 | 8 | 16 | 100 | 800
22R | R39, R101, R102, R103, R121, R122 | SMD 1206 | 6 | 12 | 100 | 600
300R | R105, R106, R112 | SMD 1206 | 3 | 6 | 100 | 300
2K0 | R117 | SMD 1206 | 1 | 2 | 100 | 100
0R | R119 | SMD 1206 | 1 | 2 | 100 | 100
K51 | R25, R26, R27 | SMD 1206 | 3 | 6 | 100 | 300
Диоды
STPS1H100 | D1, D3, D100, D102, D104 | SOD80C | 5 | 10 | 100 | 500
BZV55 C4V7 | D2, D4, D105 | SOD80C | 3 | 6 | 100 | 300
Транзисторы
BC857ALT1 | Q1, Q2, Q3, Q4, Q5 | SOT-23 | 5 | 15 | 100 | 500
BC847ALT1 | Q6, Q7, Q100, Q101, Q103, Q104 | SOT-23 | 6 | 18 | 100 | 600
Кварцевые резонаторы
32768 | Y1 | TMXLi-206 | 1 | 4 | 100 | 100
10MGz | Y2 | hc49/us | 1 | 2 | 100 | 100
Дроссели
CDRH104RNP-101NC | L101 | 2pin | 1 | 2 | 100 | 100
Модули
SIM800 | U101 | 68pin | 1 | 68 | 100 | 100
Микросхемы
STM8S007C8 | U1 | QFP48 | 1 | 48 | 100 | 100
DS1307Z | U2 | SO8 | 1 | 8 | 100 | 100
STM8S003F3 | U3 | TSSOP20 | 1 | 20 | 100 | 100
MOC3083S | U5, U6, U7 | smdip6 | 3 | 18 | 100 | 300
MC7805ACD2T | U8 | D2PAK | 1 | 3 | 100 | 100
DS1775 | U9 | SOT23-5 | 1 | 5 | 100 | 100
LTC4054 | U103 | SO-G5/P.95 | 1 | 5 | 100 | 100
LM2596S-ADJ | U104 | SIP-G5 | 1 | 6 | 100 | 100
SMF05C | VD101 | sot363 | 1 | 6 | 100 | 100
| Итого SMD компонентов на плату |  | 122 | Всего SMD |  | 12500
| Итого паек SMD компонентов на плату |  |  | 420